## Arkusz1
Przedmiar torowisko tramwajowe - zadanie nr 20
Pytanie 23 Pytanie 102 | 42 d.1.4.2 | D-10.04.01 KL | KNR 2-09 0417-02 | Spawanie termitem szyn tramwajowych [(751,443/18)*2+2=86] 86 | szt | 86
Pytanie 105 | 46 d.1.4.2 | D-10.04.01 KL | KNR 2-09 0112-01 | Montaz skrzynek odwadniajacych o szer. 1435 mm (wraz z podłaczeniem ich do drenazu) | szt | 18
Pytanie 108 | 62 d.1.4.3 | D- 10.04.04 TW | kalk. Własna | Układanie tramwajowych płyt torowych - torowisko wegierskie: - VBG-60n 5985x2200 212szt - VBG-30n 2900x2200 0szt - VBG-15n 1410x2200 175szt - VBG-8n 665x2200 5szt - VBG-8no665x2200 18szt - VBG-8ne 665x2200 16szt - VBG-8ne 665x2200 4szt | szt | 430
Pytanie 113 | 78 d.1.4.4 | D- 10.04.04 PC | KNR 2-09 0417-02 | Spawanie termitem szyn tramwajowych (co18m) - [(615,811/18)*2 + 36,951=105,374, zał. 110 szt. | szt | 110
Pytanie 30 | 151 |  | kalk. Własna | Wykonanie ław betonowych z betonu C12/15 pod obrzeża betonowych " - 0.05*708=35,4m3. | m3 | 35.4
Pytanie 34 | 152 |  | kalk. Własna | Regulacja w planie i w profilu w torze istniejącym na połączeniu z torem nowym | mtp | 40
Pytanie 106 | 153 |  | kalk. Własna | Mechanicznie podbicie podkładów o szer. 1435mm tłuczniem przy rozstawie podkładów 67cm" - 751mtp. | mtp | 751
Pytanie 111 | 154 |  | kalk. Własna | Spawanie termitem szyn LK-1" - (1549,345/18)*2=172,149, zał. 176szt. | szt | 176
Pytanie 116 | 155 | D-10.00.04 PC | kalk. Własna | "Gięcie szyn tramwajowych przy układaniu torów w łukach o promieniu 30-50m" - 59,330m | m | 59.33
Pytanie 116 | 156 | D-10.00.04 PC | kalk. Własna | Gięcie szyn tramwajowych przy układaniu torów w łukach o promieniu 50-150m" - 270,10m. | m | 270.1
Przedmiar sieć trakcyjna - zadanie nr 20
Pytanie 81 | 44 |  | kalk. Własna | Montaż połączeń wyrównawczych – 6 kpl. | komplet | 6
Pytanie 83 | 22 d.3 | E 00.00.0 1 |  | Montaż słupów rurowych dwustronnie cynkowanych i pomalowanych typu ROD-1500 o wysokości 10,30m dla sieci trakcji elektrycznej - przykręcane 24 | slup. | 24
Pytanie 84 | 23 d.3 | E 00.00.0 1 |  | Montaż słupów rurowych dwustronnie cynkowanych i pomalowanych typu ROD-2500 o wysokości 10,30m dla sieci trakcji elektrycznej - przykręcane 2 | slup. | 2
Pytanie 85 | 24 d.3 | E 00.00.0 1 |  | Malowanie słupów stalowych rurowych farbą antyplakat do wysokości 2,00m 97 | slup. | 97
Pytanie 86 | 25 d.3 | E 00.00.0 1 |  | Zabezpieczenie dolnych części słupa 97 | slup. | 97
Pytanie 87 | 26 d.3 | E 00.00.0 1 |  | Malowanie lokat na słupach trakcyjnych | slup. | 97
Pytanie 88 | 39 d.4 | E 00.00.0 1 |  | Montaż przewodów jezdnych miedzianych (L1 do L4) DjpS 100 i lin Cu 95 zawieszenia wzdłużnego sieci tramwajowej skompensowanej. Rozpiętość przęsła do 50 m.- odcinek sieciowy DB02 3100m Krotność = 1 (0.962+0.942+0.552+0.531)*105% | km | 3.136
Pytanie 88 | 39a d.4 |  |  | Wymiana przewodu jezdnego w kierunku Mysłowic od kotwienia w rejonie skrzyżowania do izolatora przed pętlą tramwajową na długości około 350m Krotoność = 1 | km | 0.7
Pytanie 88 | 34 d.4 | E00.00 .01 |  | Montaż izolatorów sekcyjnych tramwajowych typu AF AG. (nr kat 655.33.593) Krotność = 1 4 | szt | 4
Pytanie 89 | 30 d.4 | E00.00 .01 |  | Montaż wysięgników przelotowych w sieci skompensowanej z materiałów izolacyjnych wraz z osprzętem. | wysięgn. | 0
Pytanie 90 | 36 d.4 | E00.00 .01 |  | Montaż punktów odgromowych na słupach stalowych | szt | 1
| 43 d.5 | E 00.00.0 1 | kalk. Własna | Dostosowanie sieci trakcyjnej na czas budowy dla potrzeb utrzymania ciągłości ruchu tramwajowego w trakcie remontu (dotyczy wszystkich etapów) | komplet | 1