## STR. TYT.
PRZEDMIAR ROBÓT
ROBOTY ODWODNIENIOWE
NAZWY I KODY ROBÓT OBJĘTYCH ZAMÓWIENIEM
PRZEDMIAR ROBÓT
DZIAŁ 45 000 000 ROBOTY BUDOWLANE
GRUPA 1 | 45 100 000-8 | PRZYGOTOWANIE TERENU POD BUDOWĘ
GRUPA 2 | 45200000-9 | ROBOTY W ZAKRESIE WZNOSZENIA KOMPLETNYCH OBIEKTÓW BUDOWLANYCH LUB ICH CZĘŚCI ORAZ ROBOTY W ZAKRESIE INŻYNIERII LĄDOWEJ I WODNEJ

## roz. 4.1
Modernizacja linii tramwajowej w Sosnowcu na ul. 3-go Maja |  |  | PRZEDMIAR ROBÓT
od CWK do pętli Zagórze |  |  | ROBOTY ODWODNIENIOWE
Lp. | Nr pozycji | Nazwa elementu rozliczeniowego | Jedn. | Ilość | Cena | Wartość
| część |  | miary | jednostek | jednost.
| STWiORB |  |  |  | zł | zł
1 | 2 | 3 | 4 | 5 | 6 | 7
ROZDZIAŁ NR 4.1: Odwodnienie toru nr 1
| GRUPA 1 | PRZYGOTOWANIE TERENU POD BUDOWĘ |  |  | KOD CPV 45100000-8
4.1.1.1 | W.01.01 | Roboty ziemne liniowe pod dreny i drenokolektory z umocnieniem, z transportem gruntu, zasypaniem i zagęszczeniem, z odwodnieniem wykopu oraz z zabezpieczeniem istniejących urządzeń podziemnych jak kable itp. | m3 | 5439 |  | 0
4.1.1.2 | W.01.01 | Roboty ziemne liniowe pod kolektory, zbieracze z umocnieniem, z transportem gruntu, zasypaniem i zagęszczeniem, z odwodnieniem wykopu oraz z zabezpieczeniem istniejących urządzeń podziemnych jak kable itp. | m3 | 903 |  | 0
4.1.1.3 | W.01.01 | Roboty ziemne pod studnie z umocnieniem, z transportem gruntu, zasypaniem i zagęszczeniem oraz odwodnieniem wykopu oraz z zabezpieczeniem istniejących urządzeń podziemnych jak kable itp. | m3 | 626 |  | 0
4.1.1.4 | W.02.01 | Podsypka piaskowa pod dreny i drenokolektory z zakupem, transportem i zagęszczeniem | m3 | 691 |  | 0
4.1.1.5 | W.02.01 | Podsypka żwirowo-piaskowa pod kolektory, zbieracze i studzienki rewizyjne z zakupem, transportem i zagęszczeniem | m3 | 111 |  | 0
| GRUPA 2 | ROBOTY W ZAKRESIE WZNOSZENIA KOMPLETNYCH OBIEKTÓW BUDOWLANYCH LUB ICH CZĘŚCI ORAZ ROBOTY W ZAKRESIE INZYNIERII LĄDOWEJ I WODNEJ |  | KOD CPV 45200000-9
|  | DRENY I DRENOKOLEKTORY |  |  |  | 0
4.1.2.1 | W.02.02 | Rury drenarskie karbowane, w pełni ssące z PVC-u, rury średnicy Ø110, szczeliny wykonane na całym obwodzie | mb | 7 |  | 0
4.1.2.2 | W.02.02 | Rury drenarskie karbowane, w pełni ssące z PVC-u, rury średnicy Ø160, szczeliny wykonane na całym obwodzie | mb | 644 |  | 0
4.1.2.3 | W.02.02 | Trójnik połączeniowy (110mm) "a" włączenie odwodnienia z skrzynki przyszynowej | szt. | 106 |  | 0
4.1.2.4 | W.02.02 | Geowłóknina do owinięcia rur drenarskich na całym obwodzie | m2 | 18263 |  | 0
4.1.2.5 | W.02.02 | Drenokolektor z rur PP SN8 częściowo ssących Ø160 PPLP, szczeliny wykonane w górnej części rury na 220°obwodu | mb | 1147 |  | 0
4.1.2.6 | W.02.02 | Drenokolektor z rur PP SN8 częściowo ssących Ø200 PPLP, szczeliny w górnej części rury na 220°obwodu, | mb | 1293 |  | 0
4.1.2.7 | W.02.02 | Drenokolektor z rur PP SN8 ssąco-zbierających Ø250 PPMP, szczeliny w górnej części rury na 116°obwodu | mb | 367 |  | 0
4.1.2.8 | W.02.02 | Drenokolektor z rur PP SN8 ssąco-zbierających Ø315 PPMP, szczeliny w górnej części rury na 116°obwodu | mb | 381 |  | 0
4.1.2.9 | W.02.02 | Zaślepienie rur drenarskich z obetonowaniem końcówek | kpl | 7 |  | 0
4.1.2.10 | W.02.01 | Zasypka drenów i drenokolektorów warstwą filtracyjną z tłucznia płukanego Ø40-60 mm; grubości 20-40cm, z zakupem, transportem i zagęszczeniem | m3 | 1381 |  | 0
4.1.2.11 | W.02.01 | Zasypka drenów i drenokolektory warstwą filtracyjną ze żwiru płukanego Ø8-16 mm; grubości 10-30cm, z zakupem, transportem i zagęszczeniem | m3 | 1421 |  | 0
Do przeniesienia: | [5 empty] | 0
Z przeniesienia: | [5 empty] | 0
|  | KOLEKTORY I ZBIERACZE |  |  |  | 0
4.1.2.12 | W.02.02 | Rury PVC-U SN8 jednowarstwowe "lite" z uformowaną mufą i uszczelką wargową - Ø110 mm | m | 320 |  | 0
4.1.2.13 | W.02.02 | Rury PVC-U SN8 jednowarstwowe "lite" z uformowaną mufą i uszczelką wargową - Ø200 mm | m | 120 |  | 0
4.1.2.14 | W.02.02 | Rury PVC-U SN8 jednowarstwowe "lite" z uformowaną mufą i uszczelką wargową - Ø250 mm | m | 34 |  | 0
4.1.2.15 | W.02.02 | Rury PVC-U SN8 jednowarstwowe "lite" z uformowaną mufą i uszczelką wargową - Ø315 mm | m | 123 |  | 0
4.1.2.16 | W.02.01 | Zasypka kolektorów i zbieraczy warstwą piasku średniego lub pospółką, z zakupem, transportem i zagęszczeniem | m3 | 380 |  | 0
STUDNIE
4.1.2.17 | W.02.02 | Studnie średnicy 1,00 m z kręgów betonowych bez osadnika, średnia głębokość studni do 3,50 m, właz żeliwno-betonowy | szt. | 1 |  | 0
| W.02.02 | Studnie średnicy 1,00 m z kręgów betonowych z osadnikiem, właz żeliwno-betonowy
4.1.2.18 |  | średnia głębokość studni - 2,50 m, | szt. | 7 |  | 0
4.1.2.19 |  | średnia głębokość studni - 3,00 m, | szt. | 12 |  | 0
4.1.2.20 |  | średnia głębokość studni - 3,50 m, | szt. | 7 |  | 0
4.1.2.21 |  | średnia głębokość studni - 4,00 m, | szt. | 1 |  | 0
4.1.2.22 |  | j.w. średnia głębokość studni - 4,50 m, | szt. | 1 |  | 0
4.1.2.23 | W.02.02 | Studnie średnicy 600 mm z tworzywa sztucznego z osadnikiem z włazem żeliwno-betonowym - średnia głębokość studni 2,00 m | szt. | 1 |  | 0
4.1.2.24 |  | j.w. średnia głębokość studni - 2,50 m, | szt. | 22 |  | 0
4.1.2.25 |  | średnia głębokość studni - 3,00 m, | szt. | 6 |  | 0
4.1.2.26 |  | średnia głębokość studni - 3,50 m, | szt. | 4 |  | 0
4.1.2.27 |  | średnia głębokość studni - 4,00 m, | szt. | 1 |  | 0
| W.02.02 | Studnie średnicy 425 mm z tworzywa sztucznego bez osadnika, stożek żelbetowy +pokrywa żelbetowa
4.1.2.28 |  | średnia głębokość studni - 1,50 m, | szt. | 1 |  | 0
4.1.2.29 |  | średnia głębokość studni - 2,50 m, | szt. | 2 |  | 0
| W.02.02 | Studnie średnicy 425 mm z tworzywa sztucznego z osadnikiem, stożek żelbetowy +pokrywa żelbetowa
4.1.2.30 |  | średnia głębokość studni - 2,00 m, | szt. | 7 |  | 0
4.1.2.31 |  | średnia głębokość studni - 2,50 m, | szt. | 17 |  | 0
4.1.2.32 |  | średnia głębokość studni - 3,00 m, | szt. | 2 |  | 0
4.1.2.33 |  | średnia głębokość studni - 4,50 m, | szt. | 1 |  | 0
4.1.2.34 | W.02.02 | Studnie średnicy 315 mm z tworzywa sztucznego z osadnikiem, stożek żelbetowy +pokrywa żelbetowa; do głębokości 2,00 m | szt | 1 |  | 0
4.1.2.35 | W.02.02 | Uliczne studzienki ściekowe o średnicy Ø500 i głębokości od 2,29-2,79m | szt | 7 |  | 0
REMONTY ISTNIEJĄCYCH STUDZIENEK I PRZEWODÓW
4.1.2.36 | W.02.0 | Oczyszczenie istniejących studzienek | szt | 11
4.1.2.37 |  | Remont - wymiana włazów i pierwszych uszkodzonych kręgów studzienek | kpl | 5
4.1.2.38 |  | Udrożnienie istniejących przewodów | m | 300
4.1.2.39 |  | Rozbiórka istniejącego kolektora Ø300 | m | 60
RAZEM | [5 empty] | 0
ROZDZIAŁ NR 4.1: Odwodnienie toru nr 1
Przenieść do podsumowania Przedmiaru robót

## roz. 4.2
Modernizacja linii tramwajowej w Sosnowcu na ul. 3-go Maja |  |  | PRZEDMIAR ROBÓT
od CWK do pętli Zagórze |  |  | ROBOTY ODWODNIENIOWE
Lp. | Nr pozycji | Nazwa elementu rozliczeniowego | Jedn. | Ilość | Cena | Wartość
| część |  | miary | jednostek | jednost.
| STWiORB |  |  |  | zł | zł
1 | 2 | 3 | 4 | 5 | 6 | 7
ROZDZIAŁ NR 4.2: Odwodnienie toru nr 2
| GRUPA 1 | PRZYGOTOWANIE TERENU POD BUDOWĘ |  |  | KOD CPV 45100000-8
4.2.1.1 | W.01.01 | Roboty ziemne liniowe pod dreny i drenokolektory z umocnieniem, z transportem gruntu, zasypaniem i zagęszczeniem, z odwodnieniem wykopu oraz z zabezpieczeniem istniejących urządzeń podziemnych jak kable itp. | m3 | 4311 |  | 0
4.2.1.2 | W.01.01 | Roboty ziemne liniowe pod kolektory, zbieracze z umocnieniem, z transportem gruntu, zasypaniem i zagęszczeniem, z odwodnieniem wykopu oraz z zabezpieczeniem istniejących urządzeń podziemnych jak kable itp. | m3 | 153 |  | 0
4.2.1.3 | W.01.02 | Roboty ziemne pod studnie z umocnieniem, z transportem gruntu, zasypaniem i zagęszczeniem oraz odwodnieniem wykopu oraz z zabezpieczeniem istniejących urządzeń podziemnych jak kable itp. | m3 | 537 |  | 0
4.2.1.4 | W.02.01 | Podsypka piaskowa pod dreny i drenokolektory z zakupem, transportem i zagęszczeniem | m3 | 571 |  | 0
4.2.1.5 | W.02.01 | Podsypka żwirowo-piaskowa pod kolektory, zbieracze i studzienki rewizyjne z zakupem, transportem i zagęszczeniem | m3 | 43 |  | 0
4.2.1.6 | W.01.02 | Rozbiórka kolektora Ø300 | m | 60 |  | 0
| GRUPA 2 | ROBOTY W ZAKRESIE WZNOSZENIA KOMPLETNYCH OBIEKTÓW BUDOWLANYCH LUB ICH CZĘŚCI ORAZ ROBOTY W ZAKRESIE INZYNIERII LĄDOWEJ I WODNEJ |  | KOD CPV 45200000-9
|  | DRENY I DRENOKOLEKTORY |  |  |  | 0
4.2.2.1 | W.02.02 | Rury drenarskie karbowane, w pełni ssące z PVC-u, rury średnicy Ø110, szczeliny wykonane na całym obwodzie | mb | 7 |  | 0
4.2.2.2 | W.02.02 | Rury drenarskie karbowane, w pełni ssące z PVC-u, rury średnicy Ø160, szczeliny wykonane na całym obwodzie | mb | 518 |  | 0
4.2.2.3 | W.02.02 | Trójnik połączeniowy (110mm) "a" włączenie odwodnienia z skrzynki przyszynowej | szt. | 86 |  | 0
4.2.2.4 | W.02.01 | Geowłóknina do owinięcia rur drenarskich na całym obwodzie | m2 | 14804 |  | 0
4.2.2.5 | W.02.02 | Drenokolektor z rur PP SN8 częściowo ssących Ø160 PPLP, szczeliny wykonane w górnej części rury na 220°obwodu | mb | 1013 |  | 0
4.2.2.6 | W.02.02 | Drenokolektor z rur PP SN8 częściowo ssących Ø200 PPLP, szczeliny w górnej części rury na 220°obwodu, | mb | 1637 |  | 0
4.2.2.7 | W.02.02 | Zaślepienie rur drenarskich z obetonowaniem końcówek | kpl | 4 |  | 0
4.2.2.8 | W.02.01 | Zasypka drenów i drenokolektorów warstwą filtracyjną z tłucznia płukanego Ø40-60 mm; grubości 20-40cm, z zakupem, transportem i zagęszczeniem | m3 | 1143 |  | 0
4.2.2.9 | W.02.01 | Zasypka drenów i drenokolektory warstwą filtracyjną ze żwiru płukanego Ø8-16 mm; grubości 10-30cm, z zakupem, transportem i zagęszczeniem | m3 | 1175 |  | 0
Do przeniesienia: | [5 empty] | 0
Z przeniesienia: | [5 empty] | 0
|  | KOLEKTORY I ZBIERACZE |  |  |  | 0
4.2.2.10 | W.02.02 | Rury PVC-U SN8 jednowarstwowe "lite" z uformowaną mufą i uszczelką wargową - Ø110 mm | m | 248 |  | 0
4.2.2.11 | W.02.02 | Rury PVC-U SN8 jednowarstwowe "lite" z uformowaną mufą i uszczelką wargową - Ø200 mm | m | 87 |  | 0
4.2.2.12 | W.02.02 | Rury PVC-U SN8 jednowarstwowe "lite" z uformowaną mufą i uszczelką wargową - Ø315 mm | m | 21 |  | 0
4.2.2.13 | W.02.01 | Zasypka kolektorów i zbieraczy warstwą piasku średniego lub pospółką, z zakupem, transportem i zagęszczeniem | m3 | 23 |  | 0
|  | STUDNIE |  |  |  | 0
| W.02.02 | Studnie średnicy 1,00 m z kręgów betonowych z osadnikiem, właz żeliwno-betonowy
4.2.2.14 |  | średnia głębokość studni - 2,50 m, | szt. | 3 |  | 0
4.2.2.15 |  | średnia głębokość studni - 3,00 m, | szt. | 3 |  | 0
4.2.2.16 |  | średnia głębokość studni - 3,50 m, | szt. | 4 |  | 0
| W.02.02 | Studnie średnicy 600 mm z tworzywa sztucznego z osadnikiem z włazem żeliwno-betonowym |  |  |  | 0
4.2.2.17 |  | średnia głębokość studni - 2,50 m, | szt. | 29 |  | 0
4.2.2.18 |  | średnia głębokość studni - 3,00 m, | szt. | 11 |  | 0
4.2.2.19 |  | średnia głębokość studni - 3,50 m, | szt. | 3 |  | 0
| W.02.02 | Studnie średnicy 425 mm z tworzywa sztucznego bez osadnika, stożek żelbetowy +pokrywa żelbetowa
4.2.2.20 |  | średnia głębokość studni - 1,50 m, | szt. | 1 |  | 0
4.2.2.21 |  | średnia głębokość studni - 2,00 m, | szt. | 2 |  | 0
| W.02.02 | Studnie średnicy 425 mm z tworzywa sztucznego z osadnikiem, stożek żelbetowy +pokrywa żelbetowa
4.2.2.22 |  | średnia głębokość studni - 2,00 m, | szt. | 3 |  | 0
4.2.2.23 |  | średnia głębokość studni - 2,50 m, | szt. | 16 |  | 0
4.2.2.24 |  | średnia głębokość studni - 3,00 m, | szt. | 1 |  | 0
4.2.2.25 | W.02.02 | Uliczne studzienki ściekowe o średnicy Ø500 i głębokości od 2,29-2,79m | szt | 7 |  | 0
4.2.2.26 | W.02.02 | Uliczne korytka ściekowe płytkie | m | 1440 |  | 0
0
0
RAZEM | [5 empty] | 0
ROZDZIAŁ NR 4.2: Odwodnienie toru nr 2
Przenieść do podsumowania Przedmiaru robót

## PR NR 4 Zbiorczy
Modernizacja linii tramwajowej w Sosnowcu na ul. 3-go Maja |  | PRZEDMIAR ROBÓT
od CWK do pętli Zagórze |  | ROBOTY ODWODNIENIOWE
PODSUMOWANIE
L.p | WYSZCZEGÓLNIENIE |  | Strona | Wartość zł
4.1 | ROZDZIAŁ NR 4.1: Odwodnienie toru nr 1 na odcinku od km 0.000 do km 3,788 |  | 7 |  | 0
4.2 | ROZDZIAŁ NR 4.2: Odwodnienie toru nr 2 na odcinku od km 0.000 do km 3,795 |  | 9 |  | 0
RAZEM |  |  |  |  | 0
OGÓLNE PODSUMOWANIE PRZEDMIARU ROBÓT
Odwodnienie Tor 1 i 2
PRZENIEŚC DO OGÓLNEGO PODSUMOWANIA ROBÓT