## PRZEDMIAR
Lp. | Podstawa | Numer specyfikacji technicznej | Opis i wyliczenia | Jednostka |  | Cena jednostkowa netto | Wartość ogółem netto
|  |  |  | nazwa | ilość
a. KANALIZACJA OGÓLNOSPŁAWNA
| 45111200-0 |  | ROBOTY ZIEMNE
1.1 | KNR 2-01 0119-03 | ST - 01, ST 00 | Roboty pomiarowe przy liniowych robotach ziemnych - trasa wykopów w terenie równinnym-Etap I,II,III | m | 2106.5
1485,6+620,9
1.2 | KNR 2-01 0206-04 0214-04 | ST - 01 | Roboty ziemne wykon.koparkami podsiębiernymi o poj.łyżki 0.60 m3 w gr.kat.III z transp.urobku samochod.samowyładowczymi na odległość 5 km wraz z kosztem utylizacji ziemi z wykopów | m3 | 7092.76
| kalk.indyw. |  | 7092.76
1.3 | KNR 2-01 0301-02 0214-04 | ST - 01 | Ręczne roboty ziemne z transportem urobku samochodami samowyładowczymi na odległość 5.0 km (kat.gr.III) wraz z kosztem utylizacji ziemi z wykopów | m3 | 788.08
| kalk.indyw. |  | 788.08
1.4 | KNR 2-01 0322-04 KNR 2-01 0322-09 | ST - 01 | Pełne umocnienie pionowych ścian wykopów liniowych o głębok.do 6.0 m wypraskami w grunt.suchych kat.III-IV wraz z rozbiór. | m2 | 12401.77
12401.77
1.5 | KNR-W 2-18 0511-03 | ST - 01 | Podłoża pod kanały i obiekty z materiałów sypkich grub. 20 cm - podsypka i obsypka rur piaskiem wraz z zagęszczeniem | m3 | 2076.18
527,63+527,63+347,37+73,38+69,58+1,9+1,06+527,63
1.6 | KNR 2-01 0230-01 | ST - 01 | Zasypywanie wykopów piaskiem żużlowym spycharkami z przemieszczeniem gruntu na odl. do 10 m w gruncie kat. I-III wraz z zagęszczeniem zagęszczarkami; grunty sypkie kat. I-III Wskaźnik zagęszczenia Js = 0.98 | m3 | 5494.52
| KNR 2-01 0236-03 z.sz. 2.5.2. 9907 |  | 5494.52
1.7 | KNR-W 2-18 0901-01 | ST - 01 | Montaż konstrukcji podwieszeń kabli energetycznych i telekomunikacyjnych typu lekkiego o rozpiętości elementu 4.0 m | kpl. | 32
32
1.8 | KNR-W 2-18 0901-06 | ST - 01 | Demontaż konstrukcji podwieszeń kabli energetycznych i telekomunikacyjnych typu lekkiego o rozpiętości elementu 4.0 m | kpl. | 32
32
| 45231100-6 |  | ROBOTY MONTAŻOWE
1.9 | KNR-W 2-18 0407-07 z.sz.3.4. 9908 uwaga p.tab. | ST - 03 | Kanały z rur polietylenowych typu PE,SN8 o śr. nominalnej 800 mm - wykopy umocnione - rury o dł. 6.0 m | m | 1.45
1.45
1.10 | KNR-W 2-18 0407-05 z.sz.3.4. 9908 | ST - 03 | Kanały z rur polietylenowych typu PE,SN8 o śr. nominalnej 600 mm - wykopy umocnione | m | 206.8
206.8
1.11 | KNR-W 2-18 0407-04 z.sz.3.4. 9908 | ST - 03 | Kanały z rur polietylenowych typu PE,SN8 o śr. nominalnej 500 mm - wykopy umocnione | m | 11.75
11.75
1.12 | KNR-W 2-18 0407-03 z.sz.3.4. 9908 | ST - 03 | Kanały z rur polietylenowych typu PE,SN8 o śr. nominalnej 455/400 mm - wykopy umocnione | m | 1039.95
1039.95
1.13 | KNR-W 2-18 0407-02 z.sz.3.4. 9908 uwaga p.tab. | ST - 03 | Kanały z rur polietylenowych typu PE,SN8 o śr. nominalnej 315 mm - wykopy umocnione - rury o dł. 6.0 m | m | 8.1
8.1
1.14 | KNR-W 2-18 0408-03 z.sz.3.4. 9908 | ST - 03 | Kanały z rur PVC-U,SDR34,SN8,ścianka lita, łączonych na wcisk o śr. zewn. 200x5,9 mm - wykopy umocnione | m | 550
550
1.15 | KNR-W 2-18 0408-05 z.sz.3.4. 9908 | ST - 03 | Kanały z rur PVC-U,SDR34,SN8,ścianka lita, łączonych na wcisk o śr. zewn. 315 mm - wykopy umocnione | m | 3.7
3.7
1.16 | KNR-W 2-18 0408-02 z.sz.3.4. 9908 | ST - 03 | Kanały z rur PVC-U,SDR34,SN8,ścianka lita, łączonych na wcisk o śr. zewn. 160x4,7 mm - wykopy umocnione | m | 230
230
1.17 | KNR-W 2-18 0517-02 | ST - 03 | Studzienki kanalizacyjne systemowe o śr 315 mm z przejściami szczelnymi - zamknięcie rurą teleskopową, z włazem C250 | kpl. | 42
42
1.18 | KNR-W 2-18 0517-02 | ST - 03 | Studzienki kanalizacyjne systemowe o śr 425 mm z przejściami szczelnymi - zamknięcie rurą teleskopową z włazem C250 | kpl. | 45
45
1.19 | KNR-W 2-18 0517-02 | ST - 03 | Studzienki kanalizacyjne systemowe o śr 600 mm z przejściami szczelnymi - zamknięcie rurą teleskopową z włazem D400 | kpl. | 2
2
1.20 | KNR-W 2-18 0513-01 | ST - 03 | Studnie rewizyjne z kręgów betonowych z bet. C35/45, łączonych na uszczelkę o śr. 1000 mm w gotowym wykopie z włazami betonowymi tymczasowymi i prefabrykowaną podstawą studni h=1,0m z bet. C35/45 | kpl. | 6
KNR-W 2-18 0513-02
| KNR-W 2-18 0518-05 |  | 6
1.21 | KNR-W 2-18 0513-05 | ST - 03 | Studnie rewizyjne z kręgów betonowych z bet. C35/45,łączonych na uszczelkę o śr. 1500 mm w gotowym wykopie z włazami betonowymi, tymczasowymi i prefabrykowaną podstawą studni D:1,5 m,h=1,0 m z bet. C35/45 | kpl. | 5
KNR-W 2-18 0513-06
| KNR-W 2-18 0518-05 |  | 5
1.22 | KNR-W 2-18 0513-03 | ST - 03 | Studnie rewizyjne z kręgów betonowych z bet. C35/45,łączonych na uszczelkę o śr. 1200 mm w gotowym wykopie z włazami betonowymi, tymczasowymi i prefabrykowaną podstawą studni D:1200 mm,h=1,0m z bet. C35/45 | kpl. | 40
KNR-W 2-18 0513-04
| KNR-W 2-18 0518-05 |  | 40
1.23 | KNR-W-2-18-0529-02 | ST - 03 | Dostawa i montaż włazu żeliwnego DN 600 do studni kanalizacyjnynych żelbetowych klasy D400 (z logo CHŚPWiK) | szt. | 66
66
1.24 | KNR-W-2-18/0527/03 | ST - 03 | dostawa i montaż przejścia szczelnego do studni PE dla rury DN 300 | szt. | 4
| analogia |  | 4
1.25 | KNR-W-2-18/0527/05 | ST - 03 | dostawa i montaż przejścia szczelnego do studni betonowych DN 400 | szt. | 76
| analogia |  | 76
1.26 | KNR-W-2-18/0527/06 | ST - 03 | dostawa i montaż przejścia szczelnego do studni betonowych DN 500 | szt. | 1
| analogia |  | 1
1.27 | KNR-W-2-18/0527/07 | ST - 03 | dostawa i montaż przejścia szczelnego do studni betonowych DN 600 | szt. | 19
| analogia |  | 19
1.28 | KNR-W-2-18/0527/08 | ST - 03 | dostawa i montaż przejścia szczelnego do studni betonowych DN 800 | szt. | 1
| analogia |  | 1
1.29 | KNR 2-20 0113-07 | ST - 03 | Przejścia przez ścianę betonową o grubości 15-20 cm dla rurociągów kanalizacyjnych o śr. 200 mm w tulei długiej (przejście szczelne) | szt. | 91
91
1.30 | KNR 2-20 0113-07 analogia | ST - 03 | Przejścia przez ścianę betonową o grubości 15-20 cm w tulei dla rurociągów z rur PVC-U o śr. 200 mm-włączenie przewodu Dn200 do istn.studni kanalizacyjnej (przejście szczelne) | szt. | 9
9
1.31 | KNR 2-20 0113-07 analogia | ST - 03 | Przejścia przez ścianę betonową o grubości 15-20 cm krótkim kapeluszem dla przykanalików z rur PVC-U o śr. 200 mm-włączenie przewodu Dn200 do istn.komory kanalizacyjnej (przejście szczelne) | szt. | 10
10
1.32 | KNR 2-20 0113-08 analogia | ST - 03 | Przejścia przez ścianę betonową o grubości 15-20 cm w tulei dla rurociągów z rur PE o śr. 400 mm-włączenie przewodu Dn400 do istn.studni kanalizacyjnej (przejście szczelne). | szt. | 1
1
1.33 | KNR 2-20 0113-08 analogia | ST - 03 | Przejścia przez ścianę betonową o grubości 15-20 cm krótkim kapeluszem dla rurociągów z rur PE o śr. 400 mm-włączenie przewodu Dn400 do istn.studni kanalizacyjnej (przejście szczelne) | szt. | 2
2
1.34 | KNR 2-20 0113-08 analogia | ST - 03 | Przejścia przez ścianę betonową w tulei o grubości 15-20 cm dla rurociągów z rur PE o śr. 500 mm-włączenie przewodu Dn500 do istn.studni kanalizacyjnej (przejście szczelne) | szt. | 1
1
1.35 | KNR 2-20 0113-08 analogia | ST - 03 | Przejścia przez ścianę betonową w tulei o grubości 15-20 cm dla rurociągów z rur PE o śr. 800 mm-włączenie przewodu Dn800 do istn.studni kanalizacyjnej (przejście szczelne) | szt. | 1
1
1.36 | kalk.wyk. | ST - 03 | Remont studni kanalizacyjnych (uzupełnienie betonem renowacyjnym ubytków,uzupełnienie tynków,czyszczenie z osadu do 1m grubości oraz pokrycie masą uszczelniającą) | szt | 15
15
1.37 | kalk.wyk. | ST - 03 | Renowacja istniejącej komory kanalizacyjnej | szt | 1
1
1.38 | KNR 4-05I 0410-06 | ST - 03 | Demontaż kominów włazowych - pokrywy nadstudzienne żelbetowe z pierścieniem odciążającym i włazem o śr. 120 cm | kpl. | 15
15
1.39 | KNR-W 2-18 0523-06 | ST - 03 | Kominy włazowe z kręgów betonowych - pokrywa nastudzienna z pierścieniem odciążającym i włazem o śr.1200 mm - remont istniejących studni, montaż włazu istniejącego | kpl. | 15
15
1.40 | KNR-W 2-18 0529-04 | ST - 03 | Demontaż i osadzenie nowych stopni płaskich lub skrzynkowych w studzienkach i komorach | szt | 90
15*6
1.41 | KNR-W 2-18 0422-08 z.sz.3.4. 9908 | ST - 03 | Kształtki PE kanalizacji zewnętrznej dwukielichowe łączone na wcisk o śr. zewn. 630 mm - wykopy umocnione-trójnik redukcyjny PE Dn600/200 | szt | 7
7
1.42 | KNR-W 2-18 0422-06 z.sz.3.4. 9908 | ST - 03 | Kształtki PE kanalizacji zewnętrznej dwukielichowe łączone na wcisk o śr. zewn. 400 mm - wykopy umocnione-trójnik redukcyjny PE Dn400/300 mm | szt | 1
1
1.43 | KNR-W 2-18 0422-06 z.sz.3.4. 9908 | ST - 03 | Kształtki PE kanalizacji zewnętrznej dwukielichowe łączone na wcisk o śr. zewn. 400 mm - wykopy umocnione-trójnik redukcyjny PE Dn400/200 mm | szt | 28
28
1.44 | KNR-W 2-18 0421-03 z.sz.3.4. 9908 | ST - 03 | Kształtki PVC kanalizacji zewnętrznej jednokielichowe łączone na wcisk o śr. zewn. 200 mm - wykopy umocnione-kolano 45st.SN8,D:200 mm-syfony | szt | 198
198
1.45 | KNR-W 2-18 0421-02 z.sz.3.4. 9908 | ST - 03 | Kształtki PVC kanalizacji zewnętrznej jednokielichowe łączone na wcisk o śr. zewn. 160 mm - wykopy umocnione-zaślepki D:160 mm | szt | 12
12
1.46 | KNR-W 2-18 0421-03 z.sz.3.4. 9908 | ST - 03 | Kształtki PVC kanalizacji zewnętrznej jednokielichowe łączone na wcisk o śr. zewn. 200 mm - wykopy umocnione-zaślepka D:200 mm | szt | 75
75
1.47 | KNR-W 2-18 0421-02 z.sz.3.4. 9908 | ST - 03 | Kształtki PVC kanalizacji zewnętrznej jednokielichowe łączone na wcisk o śr. zewn. 160 mm - wykopy umocnione-łuk 90st.PVC,SN8 D:160 mm | szt | 57
57
1.48 | KNR-W 2-18 0421-03 z.sz.3.4. 9908 | ST - 03 | Kształtki PVC kanalizacji zewnętrznej jednokielichowe łączone na wcisk o śr. zewn. 200 mm - wykopy umocnione-łuk PVC,SN8,90st.D:200 mm-kaskady | szt | 30
30
1.49 | KNR-W 2-18 0422-03 z.sz.3.4. 9908 | ST - 03 | Kształtki PVC kanalizacji zewnętrznej dwukielichowe łączone na wcisk o śr. zewn. 200 mm - wykopy umocnione-trójniki równoprzelotowe 90st.PVC,SN8 D:200/200 mm-kaskada | szt | 30
30
1.50 | KNR-W 2-18 0408-03 z.sz.3.4. 9908 | ST - 03 | Kanały z rur PVC łączonych na wcisk o śr. zewn. 200 mm - wykopy umocnione-prostka PVC,SN8 D:200 mm,l=0,6m - kaskada | m | 18
30*0,6
1.51 | KNR-W 2-19 0119-11 | ST - 03 | Rury ochronne stalowe o śr.nom.1000 mm z płozami i manszetami | m | 2
2
1.52 | KNR-W 2-19 0119-10 | ST - 03 | Rury ochronne stalowe o śr.nom.800 mm z płozami i manszetami | m | 5.5
5.5
1.53 | KNR-W 2-19 0119-09 | ST - 03 | Rury ochronne stalowe o śr.nom.700 mm z płozami i manszetami | m | 7
7
1.54 | KNR-W 2-19 0119-08 | ST - 03 | Rury ochronne stalowe o śr.nom.600 mm z płozami i manszetami | m | 31
31
1.55 | KNR-W 2-19 0119-06 | ST - 03 | Rury ochronne o śr.nom.400 mm z płozami i manszetami | m | 4.5
4.5
1.56 | KNR-W 2-19 0306-12 z.sz.2.5. 9905-04 | ST - 03 | Rury ochronne (osłonowe) z PE100,SDR26 o śr. nom. 315 mm z płozami i manszetami - wykopy umocnione | m | 248
248
1.57 | KNNR-W 9 0814-02 | ST - 03 | Zabezpieczenie istniejących kabli energetycznych rurami ochronnymi dwudzielnymi z PCW "Arot"o śr. 160 mm | m | 279
1,5*186
1.58 | kalk.wyk. | ST - 03 | Renowacja bezwykopowa kanalizacji D:400 mm | m | 55
55
1.59 | kalk.wyk. | ST - 03 | Renowacja bezwykopowa kanalizacji betonowej o przekroju jajowym D:900/600 mm | m | 75
75
1.60 | kalk.wyk. | ST - 03 | Kamerowanie (monitoring) wykonanej kanalizacji | m | 2111.8
2,8+219,7+13,1+1087,2+9+550+230
1.61 | kalk.wyk. | ST - 03, ST 00 | Pomiar geodezyjny i dokumentacja powykonawcza | kpl. | 1
1
| 45110000-1 |  | ROBOTY DEMONTAŻOWE
1.62 | KNR 2-18 0413-01 | ST - 03 | Wypełnienie wyłączonych z ruchu przewodów kanalizacyjnych zaprawą cementową M2,5 | m3 | 163.9
163.9
1.63 | KNR 4-05I 0410-03 | ST - 03 | Demontaż kominów włazowych - kręgi betonowe o śr. 120 cm | m | 14
14
1.64 | KNR 4-05I 0410-06 | ST - 03 | Demontaż kominów włazowych - pokrywy nadstudzienne żelbetowe z pierścieniem odciążającym i włazem o śr. 120 cm | kpl. | 14
14
1.65 | KNR 2-01 0502-01 | ST - 03 | Ręczne zasypywanie wnęk za ścianami budowli wodno-inżynieryjnych przy wys.nasypu do 4 m - kat.gr.I-II | m3 | 47.48
1,2^2*3,14/4*3,0*14
1.66 | KNR 4-04 1103-04 1103-05 | ST - 03 | Wywiezienie gruzu z terenu rozbiórki przy mechanicznym załadowaniu i wyładowaniu samochodem samowyładowczym na odległość 5 km wraz z opłatą za utylizację gruzu z rozbiórki studni kanalizacyjnych | m3 | 7.59
| wycena indywidualna |  | 7.59
RAZEM KANALIZACJA OGÓLNOSPŁAWNA
b. WODOCIĄG
| 45111200-0 |  | ROBOTY ZIEMNE
2.1 | KNR 2-01 0119-03 | ST - 01, ST 00 | Roboty pomiarowe przy liniowych robotach ziemnych - trasa drogi w terenie równinnym | m | 2030
2030
2.2 | KNR 2-01 0206-04 0214-04 | ST - 01 | Roboty ziemne wykon.koparkami podsiębiernymi o poj.łyżki 0.60 m3 w gr.kat.III z transp.urobku samochod.samowyładowczymi na odległość 5 km wraz z kosztem utylizcji ziemi z wykopów | m3 | 2655.63
| kalk.indyw. |  | 2655.63
2.3 | KNR 2-01 0301-02 0214-04 | ST - 01 | Ręczne roboty ziemne z transportem urobku samochodami samowyładowczymi na odległość 5 km (kat.gr.III) wraz z kosztem utylizcji ziemi z wykopów | m3 | 295.07
| kalk.indyw. |  | 295.07
2.4 | KNR 2-01 0322-02 | ST - 01 | Pełne umocnienie pionowych ścian wykopów liniowych o głębok.do 3.0 m wypraskami w grunt.suchych kat.III-IV wraz z rozbiór.(szer.do 1m) | m2 | 5877.89
5877.89
2.5 | KNR-W 2-18 0511-03 | ST - 01 | Podłoża pod kanały i obiekty z materiałów sypkich grub. 20 cm- podsypka i obsypka rur piaskiem wraz z zagęszczeniem | m3 | 1228.95
408,4+408,4+3,75+408,4
2.6 | KNR 2-01 0230-01 | ST - 01 | Zasypywanie wykopów piaskiem żużlowym spycharkami z przemieszczeniem gruntu na odl. do 10 m w gruncie kat. I-III wraz z zagęszczeniem zagęszczarkami; grunty sypkie kat. I-III Wskaźnik zagęszczenia Js = 0.98 | m3 | 1721.74
| KNR 2-01 0236-03 z.sz. 2.5.2. 9907 |  | (2655,625+295,069)-(408,4+408,4+3,75+408,4)
2.7 | KNR-W 2-18 0901-01 | ST - 02 | Montaż konstrukcji podwieszeń kabli energetycznych i telekomunikacyjnych typu lekkiego o rozpiętości elementu 4.0 m | kpl. | 24
24
2.8 | KNR-W 2-18 0901-06 | ST - 02 | Demontaż konstrukcji podwieszeń kabli energetycznych i telekomunikacyjnych typu lekkiego o rozpiętości elementu 4.0 m | kpl. | 24
24
| 45231300-8 |  | ROBOTY MONTAŻOWE
2.9 | KNR-W 2-18 0109-10 z.sz.3.9. 9907 | ST - 02 | Sieci wodociągowe - montaż rurociągów z rur polietylenowych PE100,SDR11,PN16 o śr.zewnętrznej 225 mm - wykopy umocnione. Połączenie rur polietylenowych ciśnieniowych PE100,SDR11 metodą zgrzewania czołowego. | m | 76.2
| KNR-W 2-18 0110-10 |  | 76.2
2.10 | KNR-W 2-18 0109-07 z.sz.3.9. 9907 | ST - 02 | Sieci wodociągowe - montaż rurociągów z rur polietylenowych PE100,SDR11,PN10 o śr.zewnętrznej 160 mm - wykopy umocnione. Połączenie rur polietylenowych ciśnieniowych PE100,SDR11 metodą zgrzewania czołowego. | m | 1944.2
| KNR-W 2-18 0110-07 |  | 1944.2
2.11 | KNR-W 2-18 0109-04 z.sz.3.9. 9907 | ST - 02 | Sieci wodociągowe - montaż rurociągów z rur polietylenowych PE100,SDR11,PN10 o śr.zewnętrznej 110 mm - wykopy umocnione. Połączenie rur polietylenowych ciśnieniowych PE100,SDR11 metodą zgrzewania czołowego. | m | 43.7
| KNR-W 2-18 0110-04 |  | 43.7
2.12 | KNR-W 2-18 0109-03 z.sz.3.9. 9907 | ST - 02 | Sieci wodociągowe - montaż rurociągów z rur polietylenowych PE100,SDR11,PN10 o śr.zewnętrznej 90 mm - wykopy umocnione. Połączenie rur polietylenowych ciśnieniowych PE100,SDR11 metodą zgrzewania czołowego. | m | 42
| KNR-W 2-18 0110-03 |  | 42
2.13 | KNR-W 2-18 0109-01 z.sz.3.9. 9907 | ST - 02 | Sieci wodociągowe - montaż rurociągów z rur polietylenowych PE100,SDR11,PN16 o śr.zewnętrznej 63 mm - wykopy umocnione. | m | 196.6
196.6
2.14 | KNR-W 2-18 0110-10 | ST - 02 | Sieci wodociągowe - połączenie rur polietylenowych ciśnieniowych PE, PEHD metodą zgrzewania czołowego o śr.zewnętrznej 225 mm-montaż łuku 90st.PE100,SDR11,PN16 Dn 225 | szt | 5
5
2.15 | KNR-W 2-18 0110-10 | ST - 02 | Sieci wodociągowe - połączenie rur polietylenowych ciśnieniowych PE, PEHD metodą zgrzewania czołowego o śr.zewnętrznej 225 mm-montaż łuku 60st.PE100,SDR11,PN16 Dn 225 | szt | 1
1
2.16 | KNR-W 2-18 0110-10 | ST - 02 | Sieci wodociągowe - połączenie rur polietylenowych ciśnieniowych PE, PEHD metodą zgrzewania czołowego o śr.zewnętrznej 225 mm-montaż łuku 45st.PE100,SDR11,PN16 Dn 225 | szt | 3
3
2.17 | KNR-W 2-18 0110-10 | ST - 02 | Sieci wodociągowe - połączenie rur polietylenowych ciśnieniowych PE, PEHD metodą zgrzewania czołowego o śr.zewnętrznej 225 mm-montaż łuku 30st.PE100,SDR11,PN16 Dn 225 | szt | 4
4
2.18 | KNR-W 2-18 0110-10 | ST - 02 | Sieci wodociągowe - połączenie rur polietylenowych ciśnieniowych PE, PEHD metodą zgrzewania czołowego o śr.zewnętrznej 225 mm-montaż łuku 15st.PE100,SDR11,PN16 Dn 225 | szt | 1
1
2.19 | KNR-W 2-18 0110-07 | ST - 02 | Sieci wodociągowe - połączenie rur polietylenowych ciśnieniowych PE100,SDR11 metodą zgrzewania czołowego o śr.zewnętrznej 160 mm-montaż łuku 90st.PE100,SDR11,PN16 Dn160 mm | szt | 13
13
2.20 | KNR-W 2-18 0110-07 | ST - 02 | Sieci wodociągowe - połączenie rur polietylenowych ciśnieniowych PE100,SDR11 metodą zgrzewania czołowego o śr.zewnętrznej 160 mm-montaż łuku 45st.PE100,SDR11,PN16 Dn160 mm | szt | 4
4
2.21 | KNR-W 2-18 0110-07 | ST - 02 | Sieci wodociągowe - połączenie rur polietylenowych ciśnieniowych PE100,SDR11 metodą zgrzewania czołowego o śr.zewnętrznej 160 mm-montaż łuku 30st.PE100,SDR11,PN16 Dn160 mm | szt | 1
1
2.22 | KNR-W 2-18 0110-07 | ST - 02 | Sieci wodociągowe - połączenie rur polietylenowych ciśnieniowych PE100,SDR11 metodą zgrzewania czołowego o śr.zewnętrznej 160 mm-montaż łuku 15st.PE100,SDR11,PN16 Dn160 mm | szt | 9
9
2.23 | KNR-W 2-18 0110-03 | ST - 02 | Sieci wodociągowe - połączenie rur polietylenowych ciśnieniowych PE100,SDR11 metodą zgrzewania czołowego o śr.zewnętrznej 90 mm-montaż łuku 90st.Dn90,PN16 | szt | 21
21
2.24 | KNR-W 2-18 0110-01 | ST - 02 | Sieci wodociągowe - połączenie rur polietylenowych ciśnieniowych PE100,SDR11 metodą zgrzewania czołowego o śr.zewnętrznej 63 mm-montaż łuku 15st.PE100,SDR11,PN16 Dn63 mm | szt | 1
1
2.25 | KNR-W 2-18 0111-01 | ST - 02 | Sieci wodociągowe - połączenie rur polietylenowych ciśnieniowych PE100,SDR11 za pomocą kształtek elektrooporowych o śr.zewnętrznej 63 mm-montaż łuku elektrooporowego 90st.PE100,PN16 Dn63 - Rx2,0; Sx2,0 | szt | 99
99
2.26 | KNR-W 2-18 0110-10 | ST - 02 | Sieci wodociągowe - połączenie rur polietylenowych ciśnieniowych PE100,SDR11,PN16 metodą zgrzewania czołowego o śr.zewnętrznej 225 mm-montaż trójnika równoprzelotowego Dn225 | szt | 2
2
2.27 | KNR-W 2-18 0110-07 | ST - 02 | Sieci wodociągowe - połączenie rur polietylenowych ciśnieniowych PE100,SDR11 metodą zgrzewania czołowego o śr.zewnętrznej 160 mm-montaż trójnika równoprzelotowego PE100,SDR11,PN16 D:160 mm | szt | 11
11
2.28 | KNR-W 2-18 0110-10 | ST - 02 | Sieci wodociągowe - połączenie rur polietylenowych ciśnieniowych PE100,SDR11 metodą zgrzewania czołowego o śr.zewnętrznej 225 mm-montaż trójnika redukcyjnego PE100,SDR11,PN16 D:225/160 | szt | 5
5
2.29 | KNR-W 2-18 0110-07 | ST - 02 | Sieci wodociągowe - połączenie rur polietylenowych ciśnieniowych PE100,SDR11 metodą zgrzewania czołowego o śr.zewnętrznej 160 mm-montaż trójnika redukcyjnego PE100,SDR11,PN16 D:160/110 mm | szt | 2
2
2.30 | KNR-W 2-18 0110-07 | ST - 02 | Sieci wodociągowe - połączenie rur polietylenowych ciśnieniowych PE100,SDR11 metodą zgrzewania czołowego o śr.zewnętrznej 160 mm-montaż trójnika redukcyjnego PE100,SDR11,PN16 D:160/90 mm | szt | 24
24
2.31 | KNR-W 2-18 0110-07 | ST - 02 | Sieci wodociągowe - połączenie rur polietylenowych ciśnieniowych PE100,SDR11 metodą zgrzewania czołowego o śr.zewnętrznej 160 mm-montaż trójnika redukcyjnego PE100,SDR11,PN16 D:160/75 mm | szt | 1
1
2.32 | KNR-W 2-18 0110-07 | ST - 02 | Sieci wodociągowe - połączenie rur polietylenowych ciśnieniowych PE100,SDR11 metodą zgrzewania czołowego o śr.zewnętrznej 160 mm-montaż trójnika redukcyjnego PE100,SDR11,PN16 D:160/63 mm | szt | 68
68
2.33 | KNR-W 2-18 0110-10 | ST - 02 | Sieci wodociągowe - połączenie rur polietylenowych ciśnieniowych PE100,SDR11 metodą zgrzewania czołowego o śr.zewnętrznej 225 mm-montaż redukcji PE100,SDR11,PN16 D:225/160 mm | szt | 5
5
2.34 | KNR-W 2-18 0110-03 | ST - 02 | Sieci wodociągowe - połączenie rur polietylenowych ciśnieniowych PE100,SDR11 metodą zgrzewania czołowego o śr.zewnętrznej 90 mm-montaż redukcji PE100,SDR11,PN16 D:90/63 mm | szt | 1
1
2.35 | KNR-W 2-18 0111-07 | ST - 02 | Sieci wodociągowe - połączenie rur polietylenowych ciśnieniowych PE100,SDR11 za pomocą kształtek elektrooporowych o śr.zewnętrznej 160 mm-montaż redukcji elektrooporowej PE100,SDR11,PN16 D:160/63 mm | szt | 1
1
2.36 | KNR-W 2-18 0111-01 | ST - 02 | Sieci wodociągowe - połączenie rur polietylenowych ciśnieniowych PE100,SDR11 za pomocą kształtek elektrooporowych o śr.zewnętrznej 63 mm-redukcja elektrooporowa PE100,SDR11,PN16 D:63/50 mm | szt | 6
6
2.37 | KNR-W 2-18 0111-01 | ST - 02 | Sieci wodociągowe - połączenie rur polietylenowych ciśnieniowych PE100,SDR11 za pomocą kształtek elektrooporowych o śr.zewnętrznej 63 mm-redukcja elektrooporowa PE100,SDR11,PN16 D:63/40 mm | szt | 3
3
2.38 | KNR-W 2-18 0112-03 z.sz.3.9. 9907 | ST - 02 | Sieci wodociągowe - montaż kształtek ciśnieniowych PE100,SDR11 o połączeniach zgrzewano-kołnierzowych (tuleje kołnierzowe na luźny kołnierz) o śr.zewnętrznej 225 mm - wykopy umocnione | szt | 25
25
2.39 | KNR-W 2-18 0112-03 z.sz.3.9. 9907 | ST - 02 | Sieci wodociągowe - montaż kształtek ciśnieniowych PE100,SDR11 o połączeniach zgrzewano-kołnierzowych (tuleje kołnierzowe na luźny kołnierz) o śr.zewnętrznej 160 mm - wykopy umocnione | szt | 84
84
2.40 | KNR-W 2-18 0112-02 z.sz.3.9. 9907 | ST - 02 | Sieci wodociągowe - montaż kształtek ciśnieniowych PE100,SDR11 o połączeniach zgrzewano-kołnierzowych (tuleje kołnierzowe na luźny kołnierz) o śr.zewnętrznej 110 mm - wykopy umocnione | szt | 2
2
2.41 | KNR-W 2-18 0112-01 z.sz.3.9. 9907 | ST - 02 | Sieci wodociągowe - montaż kształtek ciśnieniowych PE100,SDR11 o połączeniach zgrzewano-kołnierzowych (tuleje kołnierzowe na luźny kołnierz) o śr.zewnętrznej 90/80 mm - wykopy umocnione | szt | 68
68
2.42 | KNR-W 2-18 0112-01 z.sz.3.9. 9907 | ST - 02 | Sieci wodociągowe - montaż kształtek ciśnieniowych PE100,SDR11 o połączeniach zgrzewano-kołnierzowych (tuleje kołnierzowe na luźny kołnierz) o śr.zewnętrznej 75 mm - wykopy umocnione | szt | 1
1
2.43 | KNR-W 2-18 0112-01 z.sz.3.9. 9907 | ST - 02 | Sieci wodociągowe - montaż kształtek ciśnieniowych PE100,SDR11 o połączeniach zgrzewano-kołnierzowych (tuleje kołnierzowe na luźny kołnierz) o śr.zewnętrznej 63/50 mm - wykopy umocnione | szt | 138
138
2.44 | KNR-W 2-18 0111-10 | ST - 02 | Sieci wodociągowe - połączenie rur polietylenowych ciśnieniowych PE100,SDR11 za pomocą kształtek elektrooporowych o śr.zewnętrznej 225 mm-montaż mufy elektrooporowej PE100,SDR11,PN16 D:225 mm | szt. | 12
12
2.45 | KNR-W 2-18 0111-07 | ST - 02 | Sieci wodociągowe - połączenie rur polietylenowych ciśnieniowych PE100,SDR11 za pomocą kształtek elektrooporowych o śr.zewnętrznej 160 mm-montaż mufy elektrooporowej PE100,SDR11,PN16 D:160 mm | szt. | 1
1
2.46 | KNR-W 2-18 0111-04 | ST - 02 | Sieci wodociągowe - połączenie rur polietylenowych ciśnieniowych PE100,SDR11 za pomocą kształtek elektrooporowych o śr.zewnętrznej 110 mm-montaż mufy elektrooporowej D:110 mm | szt. | 2
2
2.47 | KNR-W 2-18 0111-03 | ST - 02 | Sieci wodociągowe - połączenie rur polietylenowych ciśnieniowych PE100,SDR11 za pomocą kształtek elektrooporowych o śr.zewnętrznej 90 mm-montaż mufy elektrooporowej D:90 mm | szt. | 1
1
2.48 | KNR-W 2-18 0111-02 | ST - 02 | Sieci wodociągowe - połączenie rur polietylenowych ciśnieniowych PE100,SDR11 za pomocą kształtek elektrooporowych o śr.zewnętrznej 75 mm-montaż mufy elektrooporowej D:75 mm | szt. | 1
1
2.49 | KNR-W 2-18 0111-01 | ST - 02 | Sieci wodociągowe - połączenie rur polietylenowych ciśnieniowych PE100,SDR11 za pomocą kształtek elektrooporowych o śr.zewnętrznej 63 mm-montaż mufy elektrooporowej D:63 mm | szt. | 129
128
2.50 | KNR-W 2-18 0114-05 z.sz.3.9. 9907 | ST - 02 | Sieci wodociągowe - łączniki rurowo-kołnierzowe RK o śr. 200 mm,PN16 - wykopy umocnione | szt | 1
1
2.51 | KNR-W 2-18 0114-04 z.sz.3.9. 9907 | ST - 02 | Sieci wodociągowe - łączniki rurowo- kołnierzowe RK o śr. 150 mm - wykopy umocnione | szt | 3
3
2.52 | KNR-W 2-18 0114-02 z.sz.3.9. 9907 | ST - 02 | Sieci wodociągowe - łączniki rurowo - kołnierzowe RK o śr. 80 mm - wykopy umocnione | szt | 1
1
2.53 | KNR-W 2-18 0114-01 z.sz.3.9. 9907 | ST - 02 | Sieci wodociągowe - łączniki rurowo - kołnierzowe RK o śr. 50 mm - wykopy umocnione | szt | 1
1
2.54 | KNR-W 2-18 0212-04 | ST - 02 | Zasuwy typu"E" kołnierzowe z obudową o śr.200 mm montowane na rurociągach PVC i PE - bez nasuwki | kpl. | 12
12
2.55 | KNR-W 2-18 0212-03 | ST - 02 | Zasuwy typu"E" kołnierzowe z obudową o śr.150 mm montowane na rurociągach PVC i PE - bez nasuwki | kpl. | 44
44
2.56 | KNR-W 2-18 0212-02 | ST - 02 | Zasuwy typu"E" kołnierzowe z obudową o śr.-100 mm montowane na rurociągach PVC i PE - bez nasuwki | kpl. | 1
1
2.57 | KNR-W 2-18 0212-02 | ST - 02 | Zasuwy typu"E" kołnierzowe z obudową o śr.80 mm montowane na rurociągach PVC i PE - bez nasuwki | kpl. | 3
3
2.58 | KNR-W 2-18 0212-01 | ST - 02 | Zasuwy typu"E" kołnierzowe z obudową o śr.50 mm montowane na rurociągach PVC i PE - bez nasuwki | kpl. | 68
68
2.59 | KNR-W 2-18 0219-01 | ST - 02 | Hydranty pożarowe podziemne o śr. 80 mm z zasuwą | kpl | 21
21
2.60 | KNR-W 2-19 0134-01 analogia | ST - 02 | Oznakowanie trasy wodociągu na murze | kpl. | 170
170
2.61 | KNR 2-19 0219-01 analogia | ST - 02 | Oznakowanie trasy wodociągu ułożonego w ziemi taśmą z tworzywa sztucznego | m | 2302.7
2302.7
2.62 | KNNR 5 0707-01 | ST - 02 | Układanie kabli o masie do 0.5 kg/m w rowach kablowych ręcznie | m | 2302.7
2302.7
2.63 | KNR-W 2-18 0111-01 | ST - 02 | Sieci wodociągowe - połączenie rur polietylenowych ciśnieniowych PE100,SDR11,PN16 za pomocą kształtek elektrooporowych o śr.zewnętrznej 63 mm-montaż przejścia PE/mosiądz-adapter elektrooporowy D:63/40 z GZ | szt. | 50
10+20+20
2.64 | KNR-W 4-02 0144-06 | ST - 02 | Demontaż wodomierza skrzydełkowego o śr. 15-20 mm | szt. | 50
50
2.65 | KNR 2-15 0118-04 | ST - 02 | Zestawy wodomierzowe o śr.nom. 25 mm | szt. | 10
10
2.66 | KNR 2-15 0118-04 | ST - 02 | Zestawy wodomierzowe o śr.nom. 20 mm | szt. | 20
20
2.67 | KNR 2-15 0118-04 | ST - 02 | Zestawy wodomierzowe o śr.nom. 15 mm | szt. | 20
20
2.68 | KNR-W 2-18 0530-01 | ST - 02 | Wykonanie różnych elementów drobnowymiarowych o objętości do 1.5 m3 - elementy betonowe z bet. C16/20 | m3 | 2.01
35*0,5*0,5*0,15+57*0,3*0,3*0,1+21*0,3*0,3*0,1
2.69 | KNR-W 2-19 0216-09 | ST - 02 | Przejścia gazociągu przez ściany murowane grub. 3 cegły dla przyłączy o śr.nom.50 mm w tulejach z rur PE o śr.90 mm | szt. | 50
50
2.70 | KNR-W 2-19 0306-12 z.sz.2.5. 9905-04 | ST - 02 | Rury ochronne (osłonowe) z PE100,SDR26,PN6,3 o śr. nom. 315 mm z płozami i manszetami - wykopy umocnione | m | 122.8
122.8
2.71 | KNNR-W 9 0814-01 | ST - 02 | Układanie rur ochronnych z PCW "AROT" typ PS dwudzielnych o średnicy do 110 mm w wykopie | m | 250.5
167*1,5
2.72 | KNNR-W 9 0814-02 | ST - 02 | Zabezpieczenie istniejących kabli energetycznych rurami ochronnymi dwudzielnymi z PCW "Arot" o śr. 160mm | m | 183
183
2.73 | KNR-W 2-18 0704-03 | ST - 02 | Próba wodna szczelności, płukanie i dezynfekcja sieci wodociągowych z rur typu PE, PEHD o śr.nominalnej 200-225 mm | m | 200
KNR-W 2-18 0708-02
| KNR-W 2-18 0707-02 |  | 1
2.74 | KNR-W 2-18 0704-02 | ST - 02 | Próba wodna szczelności, płukanie i dezynfekcja sieci wodociągowych z rur typu PE, PEHD o śr.nominalnej 160 mm | m | 2000
KNR-W 2-18 0708-01
| KNR-W 2-18 0707-01 |  | 10
2.75 | KNR-W 2-18 0704-01 | ST - 02 | Próba wodna szczelności, płukanie i dezynfekcja sieci wodociągowych z rur typu PE, PEHD o śr.nominalnej 90-110 mm | m | 400
KNR-W 2-18 0708-01
| KNR-W 2-18 0707-01 |  | 2
2.76 | kalk.wyk. | ST - 02 | Pomiar geodezyjny i dokumentacja powykonawcza | kpl. | 1
1
RAZEM WODOCIĄG
c. ROBOTY DROGOWE ROZBIÓRKOWE I ODTWORZENIOWE
| 45110000-1 |  | ROBOTY ROZBIÓRKOWE
3.1 | KNR AT-03 0101-01 | ST - 04 | Roboty remontowe - cięcie piłą nawierzchni bitumicznych na gł. do 5 cm | m | 75.4
48+4+20,2+3,2
3.2 | KNR AT-03 0102-01 | ST - 04 | Roboty remontowe - frezowanie nawierzchni bitumicznej o gr. do 5 cm z wywozem materiału z rozbiórki na odl. do 5 km wraz z opłatą za utylizację | m2 | 231.83
KNR 4-01 0108-12
| wycena indywidualna |  | 122+30,1+45,45+9,28+25
3.3 | KNR AT-03 0101-02 | ST - 04 | Roboty remontowe - cięcie piłą nawierzchni bitumicznych na gł. 7 cm | m | 75.4
48+4+20,2+3,2
3.4 | KNR AT-03 0102-03 | ST - 04 | Roboty remontowe - frezowanie nawierzchni bitumicznej o gr. 7 cm z wywozem materiału z rozbiórki na odl. do 5 km wraz z opłatą za utylizację | m2 | 174.33
KNR 4-01 0108-12
| wycena indywidualna |  | 95+19,8+20,2*1,75+3,2*2,4+16,5
3.5 | KNR 2-31 0802-07 0802-08 | ST - 04 | Mechaniczne rozebranie podbudowy z kruszywa kamiennego o grubości 20 cm wraz z wywiezieniem gruzu spryzmowanego samochodami samowyładowczymi na odległość 5 km wraz z opłatą za utylizację gruzu | m2 | 128.85
KNR 4-01 0108-11 0108-12
| wycena indywidualna |  | 72+9+9,5+20,2*1,55+3,2*2,2
3.6 | KNR 2-31 0810-02 | ST - 04 | Rozebranie nawierzchni chodników z kostki betonowej na podsypce cementowo-piaskowej | m2 | 28
9,0*2,0+5,0*2,0
3.7 | KNR 2-31 0805-04 | ST - 04 | Ręczne rozebranie nawierzchni wjazdów z kostki kamiennej nieregularnej o wysokości 10 cm na podsypce cementowo-piaskowej | m2 | 14
7,0*2,0
3.8 | KNR 2-31 0815-02 | ST - 04 | Rozebranie chodników z płyt betonowych 50x50x7 cm na podsypce piaskowej | m2 | 22.5
22,5*1,0
3.9 | KNR 2-31 0802-05 | ST - 04 | Ręczne rozebranie podbudowy z kruszywa kamiennego o grubości 15 cm wraz z wywiezieniem gruzu spryzmowanego samochodami samowyładowczymi na odległość 5 km wraz z opłatą za utylizację gruzu | m2 | 64.5
KNR 4-01 0108-11 0108-12
| wycena indywidualna |  | 28+22,5+14
3.10 | KNR 2-31 0813-06 | ST - 04 | Rozebranie krawężników kamiennych 20x35 cm na podsypce cementowo-piaskowej | m | 83.4
48+4,0*2+4,0+20,2+3,2
3.11 | KNR 2-31 0813-05 | ST - 04 | Rozebranie krawężników kamiennych wtopionych 20x25 cm na podsypce cementowo-piaskowej | m | 7
7
3.12 | KNR 2-31 0812-03 | ST - 04 | Rozebranie ław pod krawężniki z betonu wraz z wywiezieniem gruzu spryzmowanego samochodami samowyładowczymi na odległość 5 km wraz z opłatą za utylizację gruzu | m3 | 4.07
KNR 4-01 0108-11 0108-12
| wycena indywidualna |  | (83,4+7,0)*0,045
3.13 | KNR 2-31 0814-02 | ST - 04 | Rozebranie obrzeży 8x30 cm na podsypce piaskowej wraz z wywiezieniem gruzu spryzmowanego samochodami samowyładowczymi na odległość 5 km wraz z opłatą za utylizację gruzu | m | 31.5
KNR 4-01 0108-11 0108-12
| wycena indywidualna |  | 9,0+22,5
| 45233300-2 |  | PODBUDOWY
3.14 | KNR 2-31 0116-01 z.o. 2.12. 9901-03 0116-02 | ST - 04 | Podbudowy z żużla wielkopiecowego na jezdniach rozścielane ręcznie - grubość warstwy po zagęszczeniu 30 cm - roboty na poszerzeniach, przekopach lub pasach węższych niż 2.5 m | m2 | 146.08
48*1,5+4,0*6,5+5,85*4,0+20,2*1,0+3,2*1,4
3.15 | KNR 2-31 0114-05 z.o. 2.12. 9901-02 0114-06 | ST - 04 | Podbudowa pod jezdnie z kruszywa łamanego 0/40 mm - warstwa dolna o grubości po zagęszczeniu 20 cm - roboty na poszerzeniach, przekopach lub pasach węższych niż 2.5 m | m2 | 128.85
72+9+9,5+20,2*1,55+3,2*2,2
3.16 | KNR 2-31 0110-01 z.o. 2.12. 9901-04 0110-02 | ST - 04 | Podbudowa z mieszanki mineralno-bitumicznej (beton asfaltowy) o lepiszczu asfaltowym 0/16 mm - grubość warstwy po zagęszczeniu 7 cm - roboty na poszerzeniach, przekopach lub pasach węższych niż 2.5 m | m2 | 174.33
95+16,5+19,8+20,2*1,75+3,2*2,4
3.17 | KNR 2-31 1004-07 | ST - 04 | Skropienie podbudowy drogowej z kruszywa-asfaltem | m2 | 183.83
95+26+19,8+20,2*1,75+3,2*2,4
3.18 | KNR 2-31 0116-01 z.o. 2.12. 9901-03 0116-02 | ST - 04 | Podbudowy pod wjazdy i chodniki z żużla wielkopiecowego na jezdniach rozścielane ręcznie - grubość warstwy po zagęszczeniu 20 cm - roboty na poszerzeniach, przekopach lub pasach węższych niż 2.5 m | m2 | 43.5
7,0*1,0+9,0*1,0+22,5*1,0+5,0*1,0
3.19 | KNR 2-31 0114-05 z.o. 2.12. 9901-02 | ST - 04 | Podbudowa z kruszywa łamanego 0/31,5 mm pod wjazdy i chodniki - warstwa dolna o grubości po zagęszczeniu 15 cm - roboty na poszerzeniach, przekopach lub pasach węższych niż 2.5 m | m2 | 64.5
9,0*2,0+7,0*2,0+22,5*1,0+5,0*2,0
| 45233120-6 |  | NAWIERZCHNIE
3.20 | KNR 2-31 1004-07 | ST - 04 | Skropienie podbudowy drogowej asfaltobetonowej-asfaltem | m2 | 174.33
95+16,5+19,8+20,2*1,75+3,2*2,4
3.21 | KNR 2-31 0310-05 z.o. 2.12. 9901-04 0310-06 | ST - 04 | Nawierzchnia jezdni z mieszanek mineralno-bitumicznych (beton asfaltowy) 0/12,8 mm - warstwa ścieralna asfaltowa - grubość po zagęszcz. 5 cm - roboty na poszerzeniach, przekopach lub pasach węższych niż 2.5 m | m2 | 229.83
122+23+30,1+20,2*2,25+3,2*2,9
3.22 | KNR 2-31 0511-03 | ST - 04 | Nawierzchnie z kostki brukowej betonowej grubość 8 cm na podsypce cementowo-piaskowej-kostka z odzysku w 100% | m2 | 28
9,0*2,0+5,0*2,0
3.23 | KNR 2-31 0502-06 | ST - 04 | Chodniki z płyt betonowych 50x50x7 cm na podsypce piaskowej z wypełnieniem spoin piaskiem-płytki w 100% z odzysku | m2 | 22.5
22,5*1,0
3.24 | KNR 2-31 0302-05 z.o. 2.12. 9901-05 | ST - 04 | Nawierzchnia z kostki kamiennej nieregularnej o wysokości 10 cm na podsypce cementowo-piaskowej - roboty na poszerzeniach, przekopach lub pasach węższych niż 2.5 m-kostka w 100% z odzysku | m2 | 14
7,0*2,0
| 45233120-6 |  | KRAWĘŻNIKI I OBRZEŻA
3.25 | KNR 2-31 0402-04 | ST - 04 | Ława pod krawężniki betonowa z oporem z bet.C8/10 | m3 | 4.07
(48+7+4+4+4+20,2+3,2)*0,045
3.26 | KNR 2-31 0404-03 | ST - 04 | Krawężniki kamienne wystające o wymiarach 20x30 cm na podsypce cementowo-piaskowej-krawężniki w 100% z odzysku | m | 79.4
48+4+4+20,2+3,2
3.27 | KNR 2-31 0404-05 | ST - 04 | Krawężniki kamienne wtopione o wymiarach 22x20 cm na podsypce cementowo-piaskowej-w 100% z odzysku | m | 11
7+4
ZIELEŃCE
3.28 | KNR 2-31 0407-04 | ST - 04 | Obrzeża betonowe o wymiarach 30x8 cm na podsypce piaskowej z wypełnieniem spoin zaprawą cementową | m | 31.5
9+22,5
3.29 | KNR 2-21 0218-01 | ST - 04, ST 01 | Rozścielenie ziemi urodzajnej ręczne z przerzutem na terenie płaskim | m3 | 15.6
26,0*4,0*0,15
3.30 | KNR 2-21 0401-01 | ST - 04, ST 01 | Wykonanie trawników dywanowych siewem na gruncie kat. I-II bez nawożenia | m2 | 104
26,0*4,0
RAZEM ROBOTY DROGOWE ROZBIÓRKOWE I ODTWORZENIOWE
WARTOŚĆ OGÓŁEM NETTO (a-c)
PODATEK OD TOWARÓW I USŁUG OGÓŁEM (a-c)
WARTOŚĆ OGÓŁEM BRUTTO (a-c)